## Hardware_-_Pièces
Coupure tronçon - Jusqu'à 7 tronçons
Maxime VIAUD			févr-21		V0.9
Nombre de tronçons	6
Matériel utilisé sur la maquette de la vidéo
Désignation	Qte	Lien	Prix Unitaire(€)	Prix tot (€)
Arduino UNO	1	https://www.gotronic.fr/art-carte-arduino-uno-12420.htm	19,5	19,5
Modules relais (planche de 8)	1	https://www.gotronic.fr/art-module-8-relais-5-vcc-gt1116-28501.htm	9,9	9,9
Régulateur tension 12V --> 5v	1	https://www.gotronic.fr/art-regulateur-ajustable-1-25-a-30-vcc-gt134-26094.htm	2,5	2,5
Intérupteurs (on)-off-(on)	8	https://www.gotronic.fr/art-inverseur-unipolaire-8014a-4175.htm	1,9	15,2
Résistance 10k ohms (pull up)	8	https://www.gotronic.fr/art-10-resistances-1-4w-10k-8486-19.htm		0,2
Leds	6	https://www.gotronic.fr/art-led-5mm-bleue-l53bd-2073.htm	0,3	1,8
Résistance 220 ohms (leds)	6	https://www.gotronic.fr/art-10-resistances-1-4w-220-8486-2568.htm		0,2
Cordon USB A --> B	1	https://www.gotronic.fr/art-cordon-1-8-m-usb077-26239.htm	2,3	2,3
Boitier électrique	1	https://www.castorama.fr/boite-de-derivation-exterieure-avec-10-passe-cables-et-systeme-de-verrouillage-integre-diall-150-x-110-x-70-mm/3663602794158_CAFR.prd?storeId=1488&gclid=Cj0KCQiA4L2BBhCvARIsAO0SBdbxQ9chrNQvOTu-wO0ANeyHhA8Wtam0vJAJIRN33lYPBf4RZEEa7-caAtLqEALw_wcB&gclsrc=aw.ds	8,4	8,4
Carte + Antenne GNSS	1	https://www.ardusimple.com/product/simplertk2b-basic-starter-kit-ip65/	211	211

+ fils
+ fer à souder
+perceuse
+ tablette windows 10
			Total (€)	271

## Branchements
Port arduino	Nom code	Composant
A0	button1Pin	Int. Section 1
A1	button2Pin	Int. Section 2
A2	button3Pin	Int. Section 3
A3	button4Pin	Int. Section 4
A4	button5Pin	Int. Section 5
A5	button6Pin	Int. Section 6
0	-	-
1	-	-
2	button7Pin	Int. Section 7
3	buttonboomonPin	Int. on/off rampe
4	buttonboomoffPin
5	buttonmodePin	Int. Mode auto/manuel
6	sect1Pin	Contrôle section 1	relais + led
7	sect2Pin	Contrôle section 2	relais + led
8	sect3Pin	Contrôle section 3	relais + led
9	sect4Pin	Contrôle section 4	relais + led
10	sect5Pin	Contrôle section 5	relais + led
11	sect6Pin	Contrôle section 6	relais + led
12	sect7Pin	Non utilisé	relais + led
13	sect8Pin	Non utilisé